## Sheet1
| 数据名 | 数据类型 | 备注 |  | 数据名 | 数据类型 | 备注
Y轴 | gMotorPara.SV_Laser_Y_Ctrl[1].nHomeType | BYTE | (*回零方式*)(*0.1正反探针回零，20.21正反Z相回零 99直接完成原点标记*) | 控制 | B01_Platform_LoadAndUnLoad.stSV_GantryY_Ctrl[1].bHMI_PowerOff | BOOL | *关闭伺服使能
| gMotorPara.SV_Laser_Y_Ctrl[1].nEncoderType | BYTE | (*0,增量型编码器，1.绝对型编码器*) |  | B01_Platform_LoadAndUnLoad.stSV_GantryY_Ctrl[1].bHMI_Stop | BOOL | 停止动作
| gMotorPara.SV_Laser_Y_Ctrl[1].nNC_ID | UDINT | (*伺服轴ID*) |  | B01_Platform_LoadAndUnLoad.stSV_GantryY_Ctrl[1].bPower_is_On | BOOL | 伺服使能状态显示
| gMotorPara.SV_Laser_Y_Ctrl[1].bHome_OK | BOOL | (*回原点成功标志位*) |  | B01_Platform_LoadAndUnLoad.stSV_GantryY_Ctrl[1].bMotor_is_Runing | BOOL | (*轴在运行中*)
| gMotorPara.SV_Laser_Y_Ctrl[1].rScaling_Factor | REAL | (*伺服脉冲当量NC-Scaling_Factor*) |  | B01_Platform_LoadAndUnLoad.stSV_GantryY_Ctrl[1].bStandstill | BOOL | 待命状态
| gMotorPara.SV_Laser_Y_Ctrl[1].rPosition_Bias | REAL | (*伺服原点偏移值NC-Bias*) |  | B01_Platform_LoadAndUnLoad.stSV_GantryY_Ctrl[1].bHMI_Home | BOOL | 手动找原点
| gMotorPara.SV_Laser_Y_Ctrl[1].Drive_MakeBrand | INT | (*电机品牌*) |  | B01_Platform_LoadAndUnLoad.stSV_GantryY_Ctrl[1].bHome_OK | BOOL | (*原点回归完成标记*)
| gMotorPara.SV_Laser_Y_Ctrl[1].rHome_SET_Position | REAL | (*原点位置设定值*) |  | B01_Platform_LoadAndUnLoad.stSV_GantryY_Ctrl[1].bHMI_JogForward | BOOL | HMI手动：点动前进
| gMotorPara.SV_Laser_Y_Ctrl[1].rHome_Speed | REAL | (*原点速度设定值*) |  | B01_Platform_LoadAndUnLoad.stSV_GantryY_Ctrl[1].bHMI_JogBackward | BOOL | HMI手动：点动后退
| gMotorPara.SV_Laser_Y_Ctrl[1].rHMI_JogSpeed | REAL | (*手动点动速度设定值*) |  | B01_Platform_LoadAndUnLoad.stSV_GantryY_Ctrl[1].bHome_Digital | BOOL | (*原点信号*)
| gMotorPara.SV_Laser_Y_Ctrl[1].rPublic_Acc | REAL | (*加速度设定值*) |  | B01_Platform_LoadAndUnLoad.stSV_GantryY_Ctrl[1].bPositive_Digital | BOOL | (*正向限位*)
| gMotorPara.SV_Laser_Y_Ctrl[1].rPublic_Dec | REAL | (*减速度设定值*) |  | B01_Platform_LoadAndUnLoad.stSV_GantryY_Ctrl[1].bNegative_Digital | BOOL | (*反向限位*)
| gMotorPara.SV_Laser_Y_Ctrl[1].rPublic_Jerk | REAL | (*加加速度设定值*) |  | B01_Platform_LoadAndUnLoad.stSV_GantryY_Ctrl[1].rActPos | REAL | (*电机实际位置*)
| gMotorPara.SV_Laser_Y_Ctrl[1].rPublic_MaxPos | REAL | (*正向软限位值*) |  | B01_Platform_LoadAndUnLoad.stSV_GantryY_Ctrl[1].rActSpeed | REAL | (*电机实际速度*)
| gMotorPara.SV_Laser_Y_Ctrl[1].rPublic_MinPos | REAL | (*反向软限位值*) |  | B01_Platform_LoadAndUnLoad.stSV_GantryY_Ctrl[1].diErrorCode | UINT | (*伺服驱动器报警代码*)
| gMotorPara.SV_Laser_Y_Ctrl[1].rTargetPosDeviation | REAL | 定位误差偏差值
| gMotorPara.SV_Laser_Y_Ctrl[1].rHomeBackFindMAXPos | REAL | 反向找零移动允许最大值
| gMotorPara.SV_Laser_Y_Ctrl[1].rAbs_Pos[1] | REAL | 规避位位置 |  | B01_Platform_LoadAndUnLoad.stSV_GantryY_Ctrl[1].bAbsolute_Execute[1] | BOOL | 规避位执行
| gMotorPara.SV_Laser_Y_Ctrl[1].rAbs_Speed[1] | REAL | 规避位速度 |  | B01_Platform_LoadAndUnLoad.stSV_GantryY_Ctrl[1].bAbsPos_Reached[1] | BOOL | 规避位到达
| gMotorPara.SV_Laser_Y_Ctrl[1].rAbs_Pos[2] | REAL | 激光P1拍照位位置 |  | B01_Platform_LoadAndUnLoad.stSV_GantryY_Ctrl[1].bAbsolute_Execute[2] | BOOL | 激光P1拍照位执行
| gMotorPara.SV_Laser_Y_Ctrl[1].rAbs_Speed[2] | REAL | 激光P1拍照位速度 |  | B01_Platform_LoadAndUnLoad.stSV_GantryY_Ctrl[1].bAbsPos_Reached[2] | BOOL | 激光P1拍照位到达
| gMotorPara.SV_Laser_Y_Ctrl[1].rAbs_Pos[3] | REAL | 激光P2拍照位位置 |  | B01_Platform_LoadAndUnLoad.stSV_GantryY_Ctrl[1].bAbsolute_Execute[3] | BOOL | 激光P2拍照位执行
| gMotorPara.SV_Laser_Y_Ctrl[1].rAbs_Speed[3] | REAL | 激光P2拍照位速度 |  | B01_Platform_LoadAndUnLoad.stSV_GantryY_Ctrl[1].bAbsPos_Reached[3] | BOOL | 激光P2拍照位到达
| gMotorPara.SV_Laser_Y_Ctrl[1].rAbs_Pos[4] | REAL | 激光标定相机拍照位位置 |  | B01_Platform_LoadAndUnLoad.stSV_GantryY_Ctrl[1].bAbsolute_Execute[4] | BOOL | 激光标定相机拍照位执行
| gMotorPara.SV_Laser_Y_Ctrl[1].rAbs_Speed[4] | REAL | 激光标定相机拍照位速度 |  | B01_Platform_LoadAndUnLoad.stSV_GantryY_Ctrl[1].bAbsPos_Reached[4] | BOOL | 激光标定相机拍照位到达
| gMotorPara.SV_Laser_Y_Ctrl[1].rAbs_Pos[5] | REAL | 激光划线起点位位置 |  | B01_Platform_LoadAndUnLoad.stSV_GantryY_Ctrl[1].bAbsolute_Execute[5] | BOOL | 激光划线起点位执行
| gMotorPara.SV_Laser_Y_Ctrl[1].rAbs_Speed[5] | REAL | 激光划线起点位速度 |  | B01_Platform_LoadAndUnLoad.stSV_GantryY_Ctrl[1].bAbsPos_Reached[5] | BOOL | 激光划线起点位到达
| gMotorPara.SV_Laser_Y_Ctrl[1].rAbs_Pos[6] | REAL |  |  | B01_Platform_LoadAndUnLoad.stSV_GantryY_Ctrl[1].bAbsolute_Execute[6] | BOOL
| gMotorPara.SV_Laser_Y_Ctrl[1].rAbs_Speed[6] | REAL |  |  | B01_Platform_LoadAndUnLoad.stSV_GantryY_Ctrl[1].bAbsPos_Reached[6] | BOOL
| gMotorPara.SV_Laser_Y_Ctrl[1].rAbs_Pos[7] | REAL |  |  | B01_Platform_LoadAndUnLoad.stSV_GantryY_Ctrl[1].bAbsolute_Execute[7] | BOOL
| gMotorPara.SV_Laser_Y_Ctrl[1].rAbs_Speed[7] | REAL |  |  | B01_Platform_LoadAndUnLoad.stSV_GantryY_Ctrl[1].bAbsPos_Reached[7] | BOOL
| gMotorPara.SV_Laser_Y_Ctrl[1].rAbs_Pos[8] | REAL |  |  | B01_Platform_LoadAndUnLoad.stSV_GantryY_Ctrl[1].bAbsolute_Execute[8] | BOOL
| gMotorPara.SV_Laser_Y_Ctrl[1].rAbs_Speed[8] | REAL |  |  | B01_Platform_LoadAndUnLoad.stSV_GantryY_Ctrl[1].bAbsPos_Reached[8] | BOOL
| gMotorPara.SV_Laser_Y_Ctrl[1].rAbs_Pos[9] | REAL |  |  | B01_Platform_LoadAndUnLoad.stSV_GantryY_Ctrl[1].bAbsolute_Execute[9] | BOOL
| gMotorPara.SV_Laser_Y_Ctrl[1].rAbs_Speed[9] | REAL |  |  | B01_Platform_LoadAndUnLoad.stSV_GantryY_Ctrl[1].bAbsPos_Reached[9] | BOOL
| gMotorPara.SV_Laser_Y_Ctrl[1].rAbs_Pos[10] | REAL | 激光标定打点起始位位置 |  | B01_Platform_LoadAndUnLoad.stSV_GantryY_Ctrl[1].bAbsolute_Execute[10] | BOOL | 激光标定打点起始位执行
| gMotorPara.SV_Laser_Y_Ctrl[1].rAbs_Speed[10] | REAL | 激光标定打点起始位速度 |  | B01_Platform_LoadAndUnLoad.stSV_GantryY_Ctrl[1].bAbsPos_Reached[10] | BOOL | 激光标定打点起始位到达
| gMotorPara.SV_Laser_Y_Ctrl[1].rAbs_Pos[11] | REAL | 激光标定打点位位置 |  | B01_Platform_LoadAndUnLoad.stSV_GantryY_Ctrl[1].bAbsolute_Execute[11] | BOOL | 激光标定打点位执行
| gMotorPara.SV_Laser_Y_Ctrl[1].rAbs_Speed[11] | REAL | 激光标定打点位速度 |  | B01_Platform_LoadAndUnLoad.stSV_GantryY_Ctrl[1].bAbsPos_Reached[11] | BOOL | 激光标定打点位到达
| gMotorPara.SV_Laser_Y_Ctrl[1].rAbs_Pos[12] | REAL |  |  | B01_Platform_LoadAndUnLoad.stSV_GantryY_Ctrl[1].bAbsolute_Execute[12] | BOOL
| gMotorPara.SV_Laser_Y_Ctrl[1].rAbs_Speed[12] | REAL |  |  | B01_Platform_LoadAndUnLoad.stSV_GantryY_Ctrl[1].bAbsPos_Reached[12] | BOOL
| gMotorPara.SV_Laser_Y_Ctrl[1].rAbs_Pos[13] | REAL |  |  | B01_Platform_LoadAndUnLoad.stSV_GantryY_Ctrl[1].bAbsolute_Execute[13] | BOOL
| gMotorPara.SV_Laser_Y_Ctrl[1].rAbs_Speed[13] | REAL |  |  | B01_Platform_LoadAndUnLoad.stSV_GantryY_Ctrl[1].bAbsPos_Reached[13] | BOOL
| gMotorPara.SV_Laser_Y_Ctrl[1].rAbs_Pos[14] | REAL |  |  | B01_Platform_LoadAndUnLoad.stSV_GantryY_Ctrl[1].bAbsolute_Execute[14] | BOOL
| gMotorPara.SV_Laser_Y_Ctrl[1].rAbs_Speed[14] | REAL |  |  | B01_Platform_LoadAndUnLoad.stSV_GantryY_Ctrl[1].bAbsPos_Reached[14] | BOOL
| gMotorPara.SV_Laser_Y_Ctrl[1].rAbs_Pos[15] | REAL |  |  | B01_Platform_LoadAndUnLoad.stSV_GantryY_Ctrl[1].bAbsolute_Execute[15] | BOOL
| gMotorPara.SV_Laser_Y_Ctrl[1].rAbs_Speed[15] | REAL |  |  | B01_Platform_LoadAndUnLoad.stSV_GantryY_Ctrl[1].bAbsPos_Reached[15] | BOOL
| 数据名 | 数据类型 | 备注 |  | 数据名 | 数据类型 | 备注
X轴 | gMotorPara.SV_X_Gantry.nHomeType | BYTE | (*回零方式*)(*0.1正反探针回零，20.21正反Z相回零 99直接完成原点标记*) | 控制 | B01_Platform_LoadAndUnLoad.stSV_GantryX_Ctrl.bHMI_PowerOff | BOOL | *关闭伺服使能
| gMotorPara.SV_X_Gantry.nEncoderType | BYTE | (*0,增量型编码器，1.绝对型编码器*) |  | B01_Platform_LoadAndUnLoad.stSV_GantryX_Ctrl.bHMI_Stop | BOOL | 停止动作
| gMotorPara.SV_X_Gantry.nNC_ID | UDINT | (*伺服轴ID*) |  | B01_Platform_LoadAndUnLoad.stSV_GantryX_Ctrl.bPower_is_On | BOOL | 伺服使能状态显示
| gMotorPara.SV_X_Gantry.bHome_OK | BOOL | (*回原点成功标志位*) |  | B01_Platform_LoadAndUnLoad.stSV_GantryX_Ctrl.bMotor_is_Runing | BOOL | (*轴在运行中*)
| gMotorPara.SV_X_Gantry.rScaling_Factor | REAL | (*伺服脉冲当量NC-Scaling_Factor*) |  | B01_Platform_LoadAndUnLoad.stSV_GantryX_Ctrl.bStandstill | BOOL | 待命状态
| gMotorPara.SV_X_Gantry.rPosition_Bias | REAL | (*伺服原点偏移值NC-Bias*) |  | B01_Platform_LoadAndUnLoad.stSV_GantryX_Ctrl.bHMI_Home | BOOL | 手动找原点
| gMotorPara.SV_X_Gantry.Drive_MakeBrand | INT | (*电机品牌*) |  | B01_Platform_LoadAndUnLoad.stSV_GantryX_Ctrl.bHome_OK | BOOL | (*原点回归完成标记*)
| gMotorPara.SV_X_Gantry.rHome_SET_Position | REAL | (*原点位置设定值*) |  | B01_Platform_LoadAndUnLoad.stSV_GantryX_Ctrl.bHMI_JogForward | BOOL | HMI手动：点动前进
| gMotorPara.SV_X_Gantry.rHome_Speed | REAL | (*原点速度设定值*) |  | B01_Platform_LoadAndUnLoad.stSV_GantryX_Ctrl.bHMI_JogBackward | BOOL | HMI手动：点动后退
| gMotorPara.SV_X_Gantry.rHMI_JogSpeed | REAL | (*手动点动速度设定值*) |  | B01_Platform_LoadAndUnLoad.stSV_GantryX_Ctrl.bHome_Digital | BOOL | (*原点信号*)
| gMotorPara.SV_X_Gantry.rPublic_Acc | REAL | (*加速度设定值*) |  | B01_Platform_LoadAndUnLoad.stSV_GantryX_Ctrl.bPositive_Digital | BOOL | (*正向限位*)
| gMotorPara.SV_X_Gantry.rPublic_Dec | REAL | (*减速度设定值*) |  | B01_Platform_LoadAndUnLoad.stSV_GantryX_Ctrl.bNegative_Digital | BOOL | (*反向限位*)
| gMotorPara.SV_X_Gantry.rPublic_Jerk | REAL | (*加加速度设定值*) |  | B01_Platform_LoadAndUnLoad.stSV_GantryX_Ctrl.rActPos | REAL | (*电机实际位置*)
| gMotorPara.SV_X_Gantry.rPublic_MaxPos | REAL | (*正向软限位值*) |  | B01_Platform_LoadAndUnLoad.stSV_GantryX_Ctrl.rActSpeed | REAL | (*电机实际速度*)
| gMotorPara.SV_X_Gantry.rPublic_MinPos | REAL | (*反向软限位值*) |  | B01_Platform_LoadAndUnLoad.stSV_GantryX_Ctrl.diErrorCode | UINT | (*伺服驱动器报警代码*)
| gMotorPara.SV_X_Gantry.rTargetPosDeviation | REAL | 定位误差偏差值
| gMotorPara.SV_X_Gantry.rHomeBackFindMAXPos | REAL | 反向找零移动允许最大值
| gMotorPara.SV_X_Gantry.rAbs_Pos[1] | REAL | 进板位位置 |  | B01_Platform_LoadAndUnLoad.stSV_GantryX_Ctrl.bAbsolute_Execute[1] | BOOL | 进板位执行
| gMotorPara.SV_X_Gantry.rAbs_Speed[1] | REAL | 进板位速度 |  | B01_Platform_LoadAndUnLoad.stSV_GantryX_Ctrl.bAbsPos_Reached[1] | BOOL | 进板位到位
| gMotorPara.SV_X_Gantry.rAbs_Pos[2] | REAL | 激光P1拍照位位置 |  | B01_Platform_LoadAndUnLoad.stSV_GantryX_Ctrl.bAbsolute_Execute[2] | BOOL | 激光P1拍照位执行
| gMotorPara.SV_X_Gantry.rAbs_Speed[2] | REAL | 激光P1拍照位速度 |  | B01_Platform_LoadAndUnLoad.stSV_GantryX_Ctrl.bAbsPos_Reached[2] | BOOL | 激光P1拍照位到位
| gMotorPara.SV_X_Gantry.rAbs_Pos[3] | REAL | 激光划线起点位位置 |  | B01_Platform_LoadAndUnLoad.stSV_GantryX_Ctrl.bAbsolute_Execute[3] | BOOL | 激光划线起点位执行
| gMotorPara.SV_X_Gantry.rAbs_Speed[3] | REAL | 激光划线起点位速度 |  | B01_Platform_LoadAndUnLoad.stSV_GantryX_Ctrl.bAbsPos_Reached[3] | BOOL | 激光划线起点位到位
| gMotorPara.SV_X_Gantry.rAbs_Pos[4] | REAL | 出板位位置 |  | B01_Platform_LoadAndUnLoad.stSV_GantryX_Ctrl.bAbsolute_Execute[4] | BOOL | 出板位执行
| gMotorPara.SV_X_Gantry.rAbs_Speed[4] | REAL | 出板位速度 |  | B01_Platform_LoadAndUnLoad.stSV_GantryX_Ctrl.bAbsPos_Reached[4] | BOOL | 出板位到位
| gMotorPara.SV_X_Gantry.rAbs_Pos[5] | REAL | 激光P2拍照位位置 |  | B01_Platform_LoadAndUnLoad.stSV_GantryX_Ctrl.bAbsolute_Execute[5] | BOOL | 激光P2拍照位执行
| gMotorPara.SV_X_Gantry.rAbs_Speed[5] | REAL | 激光P2拍照位速度 |  | B01_Platform_LoadAndUnLoad.stSV_GantryX_Ctrl.bAbsPos_Reached[5] | BOOL | 激光P2拍照位到位
| gMotorPara.SV_X_Gantry.rAbs_Pos[6] | REAL | 激光标定打点起始位位置 |  | B01_Platform_LoadAndUnLoad.stSV_GantryX_Ctrl.bAbsolute_Execute[6] | BOOL | 激光标定打点起始位执行
| gMotorPara.SV_X_Gantry.rAbs_Speed[6] | REAL | 激光标定打点起始位速度 |  | B01_Platform_LoadAndUnLoad.stSV_GantryX_Ctrl.bAbsPos_Reached[6] | BOOL | 激光标定打点起始位到位
| gMotorPara.SV_X_Gantry.rAbs_Pos[7] | REAL | 激光标定打点位位置 |  | B01_Platform_LoadAndUnLoad.stSV_GantryX_Ctrl.bAbsolute_Execute[7] | BOOL | 激光标定打点位执行
| gMotorPara.SV_X_Gantry.rAbs_Speed[7] | REAL | 激光标定打点位速度 |  | B01_Platform_LoadAndUnLoad.stSV_GantryX_Ctrl.bAbsPos_Reached[7] | BOOL | 激光标定打点位到位
| gMotorPara.SV_X_Gantry.rAbs_Pos[8] | REAL | 激光划线终点位位置 |  | B01_Platform_LoadAndUnLoad.stSV_GantryX_Ctrl.bAbsolute_Execute[8] | BOOL | 激光划线终点位执行
| gMotorPara.SV_X_Gantry.rAbs_Speed[8] | REAL | 激光划线终点位速度 |  | B01_Platform_LoadAndUnLoad.stSV_GantryX_Ctrl.bAbsPos_Reached[8] | BOOL | 激光划线终点位到位
| gMotorPara.SV_X_Gantry.rAbs_Pos[9] | REAL |  |  | B01_Platform_LoadAndUnLoad.stSV_GantryX_Ctrl.bAbsolute_Execute[9] | BOOL
| gMotorPara.SV_X_Gantry.rAbs_Speed[9] | REAL |  |  | B01_Platform_LoadAndUnLoad.stSV_GantryX_Ctrl.bAbsPos_Reached[9] | BOOL
| gMotorPara.SV_X_Gantry.rAbs_Pos[10] | REAL |  |  | B01_Platform_LoadAndUnLoad.stSV_GantryX_Ctrl.bAbsolute_Execute[10] | BOOL
| gMotorPara.SV_X_Gantry.rAbs_Speed[10] | REAL |  |  | B01_Platform_LoadAndUnLoad.stSV_GantryX_Ctrl.bAbsPos_Reached[10] | BOOL
| gMotorPara.SV_X_Gantry.rAbs_Pos[11] | REAL |  |  | B01_Platform_LoadAndUnLoad.stSV_GantryX_Ctrl.bAbsolute_Execute[11] | BOOL
| gMotorPara.SV_X_Gantry.rAbs_Speed[11] | REAL |  |  | B01_Platform_LoadAndUnLoad.stSV_GantryX_Ctrl.bAbsPos_Reached[11] | BOOL
| gMotorPara.SV_X_Gantry.rAbs_Pos[12] | REAL |  |  | B01_Platform_LoadAndUnLoad.stSV_GantryX_Ctrl.bAbsolute_Execute[12] | BOOL
| gMotorPara.SV_X_Gantry.rAbs_Speed[12] | REAL |  |  | B01_Platform_LoadAndUnLoad.stSV_GantryX_Ctrl.bAbsPos_Reached[12] | BOOL
| gMotorPara.SV_X_Gantry.rAbs_Pos[13] | REAL |  |  | B01_Platform_LoadAndUnLoad.stSV_GantryX_Ctrl.bAbsolute_Execute[13] | BOOL
| gMotorPara.SV_X_Gantry.rAbs_Speed[13] | REAL |  |  | B01_Platform_LoadAndUnLoad.stSV_GantryX_Ctrl.bAbsPos_Reached[13] | BOOL
| gMotorPara.SV_X_Gantry.rAbs_Pos[14] | REAL |  |  | B01_Platform_LoadAndUnLoad.stSV_GantryX_Ctrl.bAbsolute_Execute[14] | BOOL
| gMotorPara.SV_X_Gantry.rAbs_Speed[14] | REAL |  |  | B01_Platform_LoadAndUnLoad.stSV_GantryX_Ctrl.bAbsPos_Reached[14] | BOOL
| gMotorPara.SV_X_Gantry.rAbs_Pos[15] | REAL |  |  | B01_Platform_LoadAndUnLoad.stSV_GantryX_Ctrl.bAbsolute_Execute[15] | BOOL
| gMotorPara.SV_X_Gantry.rAbs_Speed[15] | REAL |  |  | B01_Platform_LoadAndUnLoad.stSV_GantryX_Ctrl.bAbsPos_Reached[15] | BOOL
| 数据名 | 数据类型 | 备注 |  | 数据名 | 数据类型 | 备注
Z轴 | gMotorPara.SV_Laser_Z_Ctrl[1].nHomeType | BYTE | (*回零方式*)(*0.1正反探针回零，20.21正反Z相回零 99直接完成原点标记*) | 控制 | B02_LaserAdjustment.stSV_Laser_Z_Ctrl[1].bHMI_PowerOff | BOOL | *关闭伺服使能
| gMotorPara.SV_Laser_Z_Ctrl[1].nEncoderType | BYTE | (*0,增量型编码器，1.绝对型编码器*) |  | B02_LaserAdjustment.stSV_Laser_Z_Ctrl[1].bHMI_Stop | BOOL | 停止动作
| gMotorPara.SV_Laser_Z_Ctrl[1].nNC_ID | UDINT | (*伺服轴ID*) |  | B02_LaserAdjustment.stSV_Laser_Z_Ctrl[1].bPower_is_On | BOOL | 伺服使能状态显示
| gMotorPara.SV_Laser_Z_Ctrl[1].bHome_OK | BOOL | (*回原点成功标志位*) |  | B02_LaserAdjustment.stSV_Laser_Z_Ctrl[1].bMotor_is_Runing | BOOL | (*轴在运行中*)
| gMotorPara.SV_Laser_Z_Ctrl[1].rScaling_Factor | REAL | (*伺服脉冲当量NC-Scaling_Factor*) |  | B02_LaserAdjustment.stSV_Laser_Z_Ctrl[1].bStandstill | BOOL | 待命状态
| gMotorPara.SV_Laser_Z_Ctrl[1].rPosition_Bias | REAL | (*伺服原点偏移值NC-Bias*) |  | B02_LaserAdjustment.stSV_Laser_Z_Ctrl[1].bHMI_Home | BOOL | 手动找原点
| gMotorPara.SV_Laser_Z_Ctrl[1].Drive_MakeBrand | INT | (*电机品牌*) |  | B02_LaserAdjustment.stSV_Laser_Z_Ctrl[1].bHome_OK | BOOL | (*原点回归完成标记*)
| gMotorPara.SV_Laser_Z_Ctrl[1].rHome_SET_Position | REAL | (*原点位置设定值*) |  | B02_LaserAdjustment.stSV_Laser_Z_Ctrl[1].bHMI_JogForward | BOOL | HMI手动：点动前进
| gMotorPara.SV_Laser_Z_Ctrl[1].rHome_Speed | REAL | (*原点速度设定值*) |  | B02_LaserAdjustment.stSV_Laser_Z_Ctrl[1].bHMI_JogBackward | BOOL | HMI手动：点动后退
| gMotorPara.SV_Laser_Z_Ctrl[1].rHMI_JogSpeed | REAL | (*手动点动速度设定值*) |  | B02_LaserAdjustment.stSV_Laser_Z_Ctrl[1].bHome_Digital | BOOL | (*原点信号*)
| gMotorPara.SV_Laser_Z_Ctrl[1].rPublic_Acc | REAL | (*加速度设定值*) |  | B02_LaserAdjustment.stSV_Laser_Z_Ctrl[1].bPositive_Digital | BOOL | (*正向限位*)
| gMotorPara.SV_Laser_Z_Ctrl[1].rPublic_Dec | REAL | (*减速度设定值*) |  | B02_LaserAdjustment.stSV_Laser_Z_Ctrl[1].bNegative_Digital | BOOL | (*反向限位*)
| gMotorPara.SV_Laser_Z_Ctrl[1].rPublic_Jerk | REAL | (*加加速度设定值*) |  | B02_LaserAdjustment.stSV_Laser_Z_Ctrl[1].rActPos | REAL | (*电机实际位置*)
| gMotorPara.SV_Laser_Z_Ctrl[1].rPublic_MaxPos | REAL | (*正向软限位值*) |  | B02_LaserAdjustment.stSV_Laser_Z_Ctrl[1].rActSpeed | REAL | (*电机实际速度*)
| gMotorPara.SV_Laser_Z_Ctrl[1].rPublic_MinPos | REAL | (*反向软限位值*) |  | B02_LaserAdjustment.stSV_Laser_Z_Ctrl[1].diErrorCode | UINT | (*伺服驱动器报警代码*)
| gMotorPara.SV_Laser_Z_Ctrl[1].rTargetPosDeviation | REAL | 定位误差偏差值
| gMotorPara.SV_Laser_Z_Ctrl[1].rHomeBackFindMAXPos | REAL | 反向找零移动允许最大值
| gMotorPara.SV_Laser_Z_Ctrl[1].rAbs_Pos[1] | REAL | 激光零位位置 |  | B02_LaserAdjustment.stSV_Laser_Z_Ctrl[1].bAbsolute_Execute[1] | BOOL | 激光零位执行
| gMotorPara.SV_Laser_Z_Ctrl[1].rAbs_Speed[1] | REAL | 激光零位速度 |  | B02_LaserAdjustment.stSV_Laser_Z_Ctrl[1].bAbsPos_Reached[1] | BOOL | 激光零位到位
| gMotorPara.SV_Laser_Z_Ctrl[1].rAbs_Pos[2] | REAL |  |  | B02_LaserAdjustment.stSV_Laser_Z_Ctrl[1].bAbsolute_Execute[2] | BOOL
| gMotorPara.SV_Laser_Z_Ctrl[1].rAbs_Speed[2] | REAL |  |  | B02_LaserAdjustment.stSV_Laser_Z_Ctrl[1].bAbsPos_Reached[2] | BOOL
| gMotorPara.SV_Laser_Z_Ctrl[1].rAbs_Pos[3] | REAL |  |  | B02_LaserAdjustment.stSV_Laser_Z_Ctrl[1].bAbsolute_Execute[3] | BOOL
| gMotorPara.SV_Laser_Z_Ctrl[1].rAbs_Speed[3] | REAL |  |  | B02_LaserAdjustment.stSV_Laser_Z_Ctrl[1].bAbsPos_Reached[3] | BOOL
| gMotorPara.SV_Laser_Z_Ctrl[1].rAbs_Pos[4] | REAL |  |  | B02_LaserAdjustment.stSV_Laser_Z_Ctrl[1].bAbsolute_Execute[4] | BOOL
| gMotorPara.SV_Laser_Z_Ctrl[1].rAbs_Speed[4] | REAL |  |  | B02_LaserAdjustment.stSV_Laser_Z_Ctrl[1].bAbsPos_Reached[4] | BOOL
| gMotorPara.SV_Laser_Z_Ctrl[1].rAbs_Pos[5] | REAL |  |  | B02_LaserAdjustment.stSV_Laser_Z_Ctrl[1].bAbsolute_Execute[5] | BOOL
| gMotorPara.SV_Laser_Z_Ctrl[1].rAbs_Speed[5] | REAL |  |  | B02_LaserAdjustment.stSV_Laser_Z_Ctrl[1].bAbsPos_Reached[5] | BOOL
| gMotorPara.SV_Laser_Z_Ctrl[1].rAbs_Pos[6] | REAL |  |  | B02_LaserAdjustment.stSV_Laser_Z_Ctrl[1].bAbsolute_Execute[6] | BOOL
| gMotorPara.SV_Laser_Z_Ctrl[1].rAbs_Speed[6] | REAL |  |  | B02_LaserAdjustment.stSV_Laser_Z_Ctrl[1].bAbsPos_Reached[6] | BOOL
| gMotorPara.SV_Laser_Z_Ctrl[1].rAbs_Pos[7] | REAL |  |  | B02_LaserAdjustment.stSV_Laser_Z_Ctrl[1].bAbsolute_Execute[7] | BOOL
| gMotorPara.SV_Laser_Z_Ctrl[1].rAbs_Speed[7] | REAL |  |  | B02_LaserAdjustment.stSV_Laser_Z_Ctrl[1].bAbsPos_Reached[7] | BOOL
| gMotorPara.SV_Laser_Z_Ctrl[1].rAbs_Pos[8] | REAL |  |  | B02_LaserAdjustment.stSV_Laser_Z_Ctrl[1].bAbsolute_Execute[8] | BOOL
| gMotorPara.SV_Laser_Z_Ctrl[1].rAbs_Speed[8] | REAL |  |  | B02_LaserAdjustment.stSV_Laser_Z_Ctrl[1].bAbsPos_Reached[8] | BOOL
| gMotorPara.SV_Laser_Z_Ctrl[1].rAbs_Pos[9] | REAL |  |  | B02_LaserAdjustment.stSV_Laser_Z_Ctrl[1].bAbsolute_Execute[9] | BOOL
| gMotorPara.SV_Laser_Z_Ctrl[1].rAbs_Speed[9] | REAL |  |  | B02_LaserAdjustment.stSV_Laser_Z_Ctrl[1].bAbsPos_Reached[9] | BOOL
| gMotorPara.SV_Laser_Z_Ctrl[1].rAbs_Pos[10] | REAL |  |  | B02_LaserAdjustment.stSV_Laser_Z_Ctrl[1].bAbsolute_Execute[10] | BOOL
| gMotorPara.SV_Laser_Z_Ctrl[1].rAbs_Speed[10] | REAL |  |  | B02_LaserAdjustment.stSV_Laser_Z_Ctrl[1].bAbsPos_Reached[10] | BOOL
| gMotorPara.SV_Laser_Z_Ctrl[1].rAbs_Pos[11] | REAL |  |  | B02_LaserAdjustment.stSV_Laser_Z_Ctrl[1].bAbsolute_Execute[11] | BOOL
| gMotorPara.SV_Laser_Z_Ctrl[1].rAbs_Speed[11] | REAL |  |  | B02_LaserAdjustment.stSV_Laser_Z_Ctrl[1].bAbsPos_Reached[11] | BOOL
| gMotorPara.SV_Laser_Z_Ctrl[1].rAbs_Pos[12] | REAL |  |  | B02_LaserAdjustment.stSV_Laser_Z_Ctrl[1].bAbsolute_Execute[12] | BOOL
| gMotorPara.SV_Laser_Z_Ctrl[1].rAbs_Speed[12] | REAL |  |  | B02_LaserAdjustment.stSV_Laser_Z_Ctrl[1].bAbsPos_Reached[12] | BOOL
| gMotorPara.SV_Laser_Z_Ctrl[1].rAbs_Pos[13] | REAL |  |  | B02_LaserAdjustment.stSV_Laser_Z_Ctrl[1].bAbsolute_Execute[13] | BOOL
| gMotorPara.SV_Laser_Z_Ctrl[1].rAbs_Speed[13] | REAL |  |  | B02_LaserAdjustment.stSV_Laser_Z_Ctrl[1].bAbsPos_Reached[13] | BOOL
| gMotorPara.SV_Laser_Z_Ctrl[1].rAbs_Pos[14] | REAL |  |  | B02_LaserAdjustment.stSV_Laser_Z_Ctrl[1].bAbsolute_Execute[14] | BOOL
| gMotorPara.SV_Laser_Z_Ctrl[1].rAbs_Speed[14] | REAL |  |  | B02_LaserAdjustment.stSV_Laser_Z_Ctrl[1].bAbsPos_Reached[14] | BOOL
| gMotorPara.SV_Laser_Z_Ctrl[1].rAbs_Pos[15] | REAL |  |  | B02_LaserAdjustment.stSV_Laser_Z_Ctrl[1].bAbsolute_Execute[15] | BOOL
| gMotorPara.SV_Laser_Z_Ctrl[1].rAbs_Speed[15] | REAL |  |  | B02_LaserAdjustment.stSV_Laser_Z_Ctrl[1].bAbsPos_Reached[15] | BOOL
| 数据名 | 数据类型 | 备注 |  | 数据名 | 数据类型 | 备注
步进轴1~8 | gMotorPara.SV_Laser_BuJin_Ctrl[1].nHomeType | BYTE | (*回零方式*)(*0.1正反探针回零，20.21正反Z相回零 99直接完成原点标记*) | 控制 | B02_LaserAdjustment.stSV_BuJin_Ctrl[1].bHMI_PowerOff | BOOL | *关闭伺服使能
| gMotorPara.SV_Laser_BuJin_Ctrl[1].nEncoderType | BYTE | (*0,增量型编码器，1.绝对型编码器*) |  | B02_LaserAdjustment.stSV_BuJin_Ctrl[1].bHMI_Stop | BOOL | 停止动作
| gMotorPara.SV_Laser_BuJin_Ctrl[1].nNC_ID | UDINT | (*伺服轴ID*) |  | B02_LaserAdjustment.stSV_BuJin_Ctrl[1].bPower_is_On | BOOL | 伺服使能状态显示
| gMotorPara.SV_Laser_BuJin_Ctrl[1].bHome_OK | BOOL | (*回原点成功标志位*) |  | B02_LaserAdjustment.stSV_BuJin_Ctrl[1].bMotor_is_Runing | BOOL | (*轴在运行中*)
| gMotorPara.SV_Laser_BuJin_Ctrl[1].rScaling_Factor | REAL | (*伺服脉冲当量NC-Scaling_Factor*) |  | B02_LaserAdjustment.stSV_BuJin_Ctrl[1].bStandstill | BOOL | 待命状态
| gMotorPara.SV_Laser_BuJin_Ctrl[1].rPosition_Bias | REAL | (*伺服原点偏移值NC-Bias*) |  | B02_LaserAdjustment.stSV_BuJin_Ctrl[1].bHMI_Home | BOOL | 手动找原点
| gMotorPara.SV_Laser_BuJin_Ctrl[1].Drive_MakeBrand | INT | (*电机品牌*) |  | B02_LaserAdjustment.stSV_BuJin_Ctrl[1].bHome_OK | BOOL | (*原点回归完成标记*)
| gMotorPara.SV_Laser_BuJin_Ctrl[1].rHome_SET_Position | REAL | (*原点位置设定值*) |  | B02_LaserAdjustment.stSV_BuJin_Ctrl[1].bHMI_JogForward | BOOL | HMI手动：点动前进
| gMotorPara.SV_Laser_BuJin_Ctrl[1].rHome_Speed | REAL | (*原点速度设定值*) |  | B02_LaserAdjustment.stSV_BuJin_Ctrl[1].bHMI_JogBackward | BOOL | HMI手动：点动后退
| gMotorPara.SV_Laser_BuJin_Ctrl[1].rHMI_JogSpeed | REAL | (*手动点动速度设定值*) |  | B02_LaserAdjustment.stSV_BuJin_Ctrl[1].bHome_Digital | BOOL | (*原点信号*)
| gMotorPara.SV_Laser_BuJin_Ctrl[1].rPublic_Acc | REAL | (*加速度设定值*) |  | B02_LaserAdjustment.stSV_BuJin_Ctrl[1].bPositive_Digital | BOOL | (*正向限位*)
| gMotorPara.SV_Laser_BuJin_Ctrl[1].rPublic_Dec | REAL | (*减速度设定值*) |  | B02_LaserAdjustment.stSV_BuJin_Ctrl[1].bNegative_Digital | BOOL | (*反向限位*)
| gMotorPara.SV_Laser_BuJin_Ctrl[1].rPublic_Jerk | REAL | (*加加速度设定值*) |  | B02_LaserAdjustment.stSV_BuJin_Ctrl[1].rActPos | REAL | (*电机实际位置*)
| gMotorPara.SV_Laser_BuJin_Ctrl[1].rPublic_MaxPos | REAL | (*正向软限位值*) |  | B02_LaserAdjustment.stSV_BuJin_Ctrl[1].rActSpeed | REAL | (*电机实际速度*)
| gMotorPara.SV_Laser_BuJin_Ctrl[1].rPublic_MinPos | REAL | (*反向软限位值*) |  | B02_LaserAdjustment.stSV_BuJin_Ctrl[1].diErrorCode | UINT | (*伺服驱动器报警代码*)
| gMotorPara.SV_Laser_BuJin_Ctrl[1].rTargetPosDeviation | REAL | 定位误差偏差值
| gMotorPara.SV_Laser_BuJin_Ctrl[1].rHomeBackFindMAXPos | REAL | 反向找零移动允许最大值
| gMotorPara.SV_Laser_BuJin_Ctrl[1].rAbs_Pos[1] | REAL | 划线位1位置 |  | B02_LaserAdjustment.stSV_BuJin_Ctrl[1].bAbsolute_Execute[1] | BOOL | 划线位1执行
| gMotorPara.SV_Laser_BuJin_Ctrl[1].rAbs_Speed[1] | REAL | 划线位1速度 |  | B02_LaserAdjustment.stSV_BuJin_Ctrl[1].bAbsPos_Reached[1] | BOOL | 划线位1到位
| gMotorPara.SV_Laser_BuJin_Ctrl[1].rAbs_Pos[2] | REAL | 划线位2位置 |  | B02_LaserAdjustment.stSV_BuJin_Ctrl[1].bAbsolute_Execute[2] | BOOL | 划线位2执行
| gMotorPara.SV_Laser_BuJin_Ctrl[1].rAbs_Speed[2] | REAL | 划线位2速度 |  | B02_LaserAdjustment.stSV_BuJin_Ctrl[1].bAbsPos_Reached[2] | BOOL | 划线位2到位
| gMotorPara.SV_Laser_BuJin_Ctrl[1].rAbs_Pos[3] | REAL | 划线位3位置 |  | B02_LaserAdjustment.stSV_BuJin_Ctrl[1].bAbsolute_Execute[3] | BOOL | 划线位3执行
| gMotorPara.SV_Laser_BuJin_Ctrl[1].rAbs_Speed[3] | REAL | 划线位3速度 |  | B02_LaserAdjustment.stSV_BuJin_Ctrl[1].bAbsPos_Reached[3] | BOOL | 划线位3到位
| gMotorPara.SV_Laser_BuJin_Ctrl[1].rAbs_Pos[4] | REAL |  |  | B02_LaserAdjustment.stSV_BuJin_Ctrl[1].bAbsolute_Execute[4] | BOOL
| gMotorPara.SV_Laser_BuJin_Ctrl[1].rAbs_Speed[4] | REAL |  |  | B02_LaserAdjustment.stSV_BuJin_Ctrl[1].bAbsPos_Reached[4] | BOOL
| gMotorPara.SV_Laser_BuJin_Ctrl[1].rAbs_Pos[5] | REAL |  |  | B02_LaserAdjustment.stSV_BuJin_Ctrl[1].bAbsolute_Execute[5] | BOOL
| gMotorPara.SV_Laser_BuJin_Ctrl[1].rAbs_Speed[5] | REAL |  |  | B02_LaserAdjustment.stSV_BuJin_Ctrl[1].bAbsPos_Reached[5] | BOOL
| gMotorPara.SV_Laser_BuJin_Ctrl[1].rAbs_Pos[6] | REAL |  |  | B02_LaserAdjustment.stSV_BuJin_Ctrl[1].bAbsolute_Execute[6] | BOOL
| gMotorPara.SV_Laser_BuJin_Ctrl[1].rAbs_Speed[6] | REAL |  |  | B02_LaserAdjustment.stSV_BuJin_Ctrl[1].bAbsPos_Reached[6] | BOOL
| gMotorPara.SV_Laser_BuJin_Ctrl[1].rAbs_Pos[7] | REAL |  |  | B02_LaserAdjustment.stSV_BuJin_Ctrl[1].bAbsolute_Execute[7] | BOOL
| gMotorPara.SV_Laser_BuJin_Ctrl[1].rAbs_Speed[7] | REAL |  |  | B02_LaserAdjustment.stSV_BuJin_Ctrl[1].bAbsPos_Reached[7] | BOOL
| gMotorPara.SV_Laser_BuJin_Ctrl[1].rAbs_Pos[8] | REAL |  |  | B02_LaserAdjustment.stSV_BuJin_Ctrl[1].bAbsolute_Execute[8] | BOOL
| gMotorPara.SV_Laser_BuJin_Ctrl[1].rAbs_Speed[8] | REAL |  |  | B02_LaserAdjustment.stSV_BuJin_Ctrl[1].bAbsPos_Reached[8] | BOOL
| gMotorPara.SV_Laser_BuJin_Ctrl[1].rAbs_Pos[9] | REAL |  |  | B02_LaserAdjustment.stSV_BuJin_Ctrl[1].bAbsolute_Execute[9] | BOOL
| gMotorPara.SV_Laser_BuJin_Ctrl[1].rAbs_Speed[9] | REAL |  |  | B02_LaserAdjustment.stSV_BuJin_Ctrl[1].bAbsPos_Reached[9] | BOOL
| gMotorPara.SV_Laser_BuJin_Ctrl[1].rAbs_Pos[10] | REAL |  |  | B02_LaserAdjustment.stSV_BuJin_Ctrl[1].bAbsolute_Execute[10] | BOOL
| gMotorPara.SV_Laser_BuJin_Ctrl[1].rAbs_Speed[10] | REAL |  |  | B02_LaserAdjustment.stSV_BuJin_Ctrl[1].bAbsPos_Reached[10] | BOOL
| gMotorPara.SV_Laser_BuJin_Ctrl[1].rAbs_Pos[11] | REAL |  |  | B02_LaserAdjustment.stSV_BuJin_Ctrl[1].bAbsolute_Execute[11] | BOOL
| gMotorPara.SV_Laser_BuJin_Ctrl[1].rAbs_Speed[11] | REAL |  |  | B02_LaserAdjustment.stSV_BuJin_Ctrl[1].bAbsPos_Reached[11] | BOOL
| gMotorPara.SV_Laser_BuJin_Ctrl[1].rAbs_Pos[12] | REAL |  |  | B02_LaserAdjustment.stSV_BuJin_Ctrl[1].bAbsolute_Execute[12] | BOOL
| gMotorPara.SV_Laser_BuJin_Ctrl[1].rAbs_Speed[12] | REAL |  |  | B02_LaserAdjustment.stSV_BuJin_Ctrl[1].bAbsPos_Reached[12] | BOOL
| gMotorPara.SV_Laser_BuJin_Ctrl[1].rAbs_Pos[13] | REAL |  |  | B02_LaserAdjustment.stSV_BuJin_Ctrl[1].bAbsolute_Execute[13] | BOOL
| gMotorPara.SV_Laser_BuJin_Ctrl[1].rAbs_Speed[13] | REAL |  |  | B02_LaserAdjustment.stSV_BuJin_Ctrl[1].bAbsPos_Reached[13] | BOOL
| gMotorPara.SV_Laser_BuJin_Ctrl[1].rAbs_Pos[14] | REAL |  |  | B02_LaserAdjustment.stSV_BuJin_Ctrl[1].bAbsolute_Execute[14] | BOOL
| gMotorPara.SV_Laser_BuJin_Ctrl[1].rAbs_Speed[14] | REAL |  |  | B02_LaserAdjustment.stSV_BuJin_Ctrl[1].bAbsPos_Reached[14] | BOOL
| gMotorPara.SV_Laser_BuJin_Ctrl[1].rAbs_Pos[15] | REAL |  |  | B02_LaserAdjustment.stSV_BuJin_Ctrl[1].bAbsolute_Execute[15] | BOOL
| gMotorPara.SV_Laser_BuJin_Ctrl[1].rAbs_Speed[15] | REAL |  |  | B02_LaserAdjustment.stSV_BuJin_Ctrl[1].bAbsPos_Reached[15] | BOOL

## 气动阀门
台面真空阀1 | gYVPara.SY_PlatformVacuum.nOpen_HoldTime | WORD | 打开保持时间 单位 ms | 控制 | B01_Platform_LoadAndUnLoad.stSY_PlatformVacuum_Ctrl.bHMI_Open | bool | HMI手动：打开
| gYVPara.SY_PlatformVacuum.nClose_HoldTime | WORD | *关闭保持时间 |  | B01_Platform_LoadAndUnLoad.stSY_PlatformVacuum_Ctrl.bHMI_Close | bool | HMI手动：关闭
| gYVPara.SY_PlatformVacuum.bConfirm_Has_Feedback | BYTE | 确认信号有无0：无1：有* |  | B01_Platform_LoadAndUnLoad.stSY_PlatformVacuum_Ctrl.bDO_Open_OK | bool | 打开完成反馈
| gYVPara.SY_PlatformVacuum.nConfirm_OverTime | WORD | *吸取超时时间，有确认信号时生效 |  | B01_Platform_LoadAndUnLoad.stSY_PlatformVacuum_Ctrl.bDO_Close_OK | bool | 关闭完成反馈
[5 empty] | B01_Platform_LoadAndUnLoad.stSY_PlatformVacuum_Ctrl.bDI_SY_ConfirmFeedBack | bool | 确认反馈信号